## Sheet1
国际医学中心采购LED屏项目
序号 | 名称 | 规格参数 | 单位 | 数量 | 估算金额 | 备注
1 | P1.5 全彩显示屏 | ★1.像素点间距：≤1.53mm；整体屏幕尺寸长3.2m×高1.92m（±2%）；整屏分辨率：2080*1248； 2.模组尺寸：320mm*160mm； 3.支持一键点屏技术，开机后自动识别系统连接，无需重置系统配置； 4.具备电磁屏蔽功能； ▲5.冲击试验：对产品进行150m/s²,11ms，6个面各三次冲击试验，试验后产品无异常； 6.灯珠冷热冲击： -50℃~130℃各15min200次，测试结束后光电特性及表面结构正常，且能正常点亮； ▲7.灯珠高温贮存：Ta=100℃贮存500H，灯珠点亮无异常； ▲8.爬电距离：绝缘穿透距离≥0.4mm，外部爬电距离＞7.0mm； ▲9.电气间隙：对电气间隙试验的要求，属于I类产品； ▲10.防窃密：具有良好的抗还原性能，具有良好的覆盖性，覆盖范围广，从9.9KHz—1.2GHz，抑制传导辐射，对视频信息无二次转发与加强作用； ▲11.摩擦起电电压：≤100V； ▲12.显示单元漏光度：≤0.01cd/㎡； 13.显示屏高亮效率：≥99％； ▲14.色坐标偏差：U':±0.015，V': ±0.015； ▲15.单一故障条件测试：模拟单一故障条件下，显示屏无起火和电击的危险发生； ▲16.绝缘测试：在温度20-30℃，湿度91％RH-95％RH条件下放置显示屏48h后，对显示屏施加持续1min、1000V电压，绝缘电阻≥2MΩ； ▲17.所投产品通过回扫线或频闪现象、图像均匀性、大面积色彩还原、灰阶表现力1（亮度鉴别等级）、灰度表现力2（伪轮廓现象）、运动图像清晰度、静态图像清晰度等相关试验，检测结果评分：5分； ▲18.电压波动和闪烁：通过GB17625.2标准限值要求，测试过程中样品无异常，符合性能判据A； ▲19.为防止供应商虚假应标，以上参数需提供首页具有“CNAS”或“CMA”标识的第三方权威检测报告，供应商在中标后签订合同时需提供检测报告复印件加盖LED显示屏生产企业公章，使用方有权查验检测报告的真实性，如发现虚假应标取消中标资格并上报相关单位; ▲20.为确保LED显示屏工作过程中不对其环境中的其他设备造成电磁干扰，电磁辐射满足AS/NZS CISPR 32:2015的A类电磁兼容性等级认证，提供证书复印件加盖LED显示屏生产企业公章佐证。 | 平方米 | 6.14 | 312500 | LED小间距大屏：大门玻璃屏上
2 | 视频处理器 | ▲1.支持6路千兆网口输出，支持显示屏输出画面缩放。宽度范围800-4096，高度范围600-1920，最大带载390w，支持自由走线，摆脱矩形带载限制; ▲2.支持多种播控方式; -U盘播放：可即插即播或拷贝播放，支持HEVC/H265./H264等主流编码格式的4K高清视频解码； -手机APP智能操控：可通过手机安装APP应用，实现节目制作发布和显示屏控制； -遥控器播控：可在显示屏上进行本地节目播控及简单的节目制作 ▲3.支持Type-c接口/USB接口投屏器，支持多平台终端投屏（包括Windows、Mac OS、IOS、Android系统，最多9路无线投屏画面同时显示），配合终端APP可实现无线投屏控制：镜像反控、无线快照、无线发言; ▲4.基于Android11定制的桌面UI系统，可添加第三方APP应用; ▲5.支持红外待机唤醒，待机进入低功耗模式，实现待机功耗小于0.5w; ▲6.支持遥控器AI语音控制，集成丰富的语音控制指令，轻松实现屏幕控制; ▲7.双WIFI模式，同时支持WiFi AP 和WIFI STA两种模式; ▲8.支持手机端APP远程进行节目编辑和下发，同时支持音量、亮度、视频源等等控制; ▲9.支持屏精灵云端系统需支持集群式部署，易于横向扩展；屏精灵云端管理平台无需单独安装客户端，可实现随时随地访问，融合实现：媒体管理、用户管理、角色管理、工作组管理、媒体审批、节目管理、播放器管理、播放日志管理； ▲10.支持云端控制管理，平台无需单独安装客户端，可实现随时随地访问，融合实现：企业信息管理、多角色权限管理、显示屏管理、配置文件管理、售前方案配置、画面监控、配置/维护显示屏信息、显示屏故障定位及恢复; ▲11.支持手机端APP进行云端的配置文件下发、显示屏连接以及屏体控制； ▲12.支持画质效果调节，提供标准、柔和、影院、视讯4种场景模式，同时可自定义调节亮度、饱和度、对比度等参数; | 套 | 1
3 | 接收卡 | 1.单卡最大带载 512×384像素，最多支持 32 组RGB 并行数据； 2.采用 16个标准HUB75接口，具有高稳定性和高可靠性，适用于多种环境的搭建； 3.支持逐点亮色度校正，可以对每个灯点的亮度和色度进行校正，有效消除色差，使整屏的亮度和色度达到高度均匀一致，提高显示屏的画质 4.快速亮暗线调节在调试软件上进行快速亮暗线调节，快速解决因箱体及模组拼接造成的显示屏亮暗线，调节过程中即时生效，简单易用。 5.配合支持 3D 功能的独立主控，在软件或独立主控的操作面板上开启 3D 功能，并设置 3D 参数，使画面显示 3D 效果。 6.可以将指定图片设置为显示屏的开机、网线断开或无视频源信号时的画面或者最后一帧画面 7.▲可以监测自身的温度和电压，无需其他外设，在软件上可以查看接收卡的温度和电压，检测发送设备与接收卡间或接收卡与接收卡间的网络通讯质量，记录错误包数，协助排除网络通讯隐患，（响应条件 需要提供第三方检测机构出具的CNAS、 CMA、ilac-MRA的检测报告 ，需加盖生产厂家公章） 8.支持5pin 液晶模块，用于显示接收卡的温度、电压、单次运行时间和总运行时间。支持千兆网，可通过网线直接连接PC端进行调试和显示，无需发送卡； 9.支持误码率监测接收卡间通讯时传输链路上的数据丢包情况； 10.支持可以回读接收卡的固件程序并保存到本地，软件可以回读接收卡配置参数并保存到本地 | 套 | 1
4 | 框架结构及安装 | 1.定制结构、框架，满足屏体安装使用需求，用材符合国家标准； 2.外框、包边采用不锈钢或黑色铝型材，保证装饰美观大方； 3.含安装，安装方式与装修单位配合； | 平方米 | 6.14
5 | 智能配电柜 | 1.配电柜功率≥10KW； 2.智能控制分步上电、PLC远程上电； | 套 | 1
1 | LED贴膜屏 | 1.灯珠规格：像素组成：RGB，灯管：SMD三合一国星高亮贴片灯； 2.屏体尺寸：宽度*高度*数量，1.38m*1.68m*8，定制； 3.★屏幕点间距：10-10mm； 4.★封装规格：SMD国星2121； 5.箱体尺寸 定制，匹配幕墙尺寸； 6.单元尺寸 为保证屏体后期正常维护，最小单元尺寸应不大于1000*100mm； 7.发光二级管均匀性：亮度均匀性：≥97%，色度均匀性：±0.003 ； 8.平均无故障间隔时间：≥10000小时，寿命大于100000小时； 9.▲通透率：≥75%； 10.★白平衡亮度：每平方≥4500CD/㎡，支持通过配套软件0-100%无级调节； 11.输入工作电压：AC220V； 12.图像调节：白平衡/对比度/色调调节/单点亮度颜色校正； 13.亮度调节：0～255级亮度调节，控制系统支持根据光环境自动调节亮度； 14.灰度等级：16bit； 15.低亮高灰：可实现低亮高灰，降低亮度，不降低灰度，保证画质； 16可视角度：水平≥160°垂直≥140°； 17.驱动方式：恒流驱动、静态驱动； 18.▲箱体单元拼接方式：采用一体化设计，箱体单元自带电源信号连接，无需另外接线，走线隐藏及美观； 19.箱体组成方式：采用透明PC材料开模注塑件固定显示屏，背面透明防护PC方式组装成屏体单元； 20.▲安装方式：粘贴安装，无需结构，箱体通过透明PC注塑件，正面粘贴透明无影3M强力双面胶与玻璃粘合固定； 21▲屏体散热：为保证屏体长期稳定的运行，屏体显示面前无封闭PC面板，且完成面与玻璃幕墙应留有≥3mm间隙，使空气对流，解决屏体散热。 22.▲维护方式：为防止安装完成后不易拆除，显示屏粘贴处与显示面为分离式设计，无需拆除整个箱体，单元式后维护，无需拆3M胶面即可维护； 23.★以上需要提供第三方检测机构出具的CNAS、 CMA、ilac-MRA的检测报告； | 平方米 | 18.5472 | 80000 | 透明屏：9号楼大厅
2 | 视频处理器 | 1.★视频控制器支持多种 6 路输入接口，包括 1 路 DVI，2 路 HDMI1.3，1 路 VGA，1 路 USB 播 放，1 路 CVBS 2.支持最大1920×1080@60Hz输入分辨率； 3.支持最宽3840像素点，最高2000像素点； 4.支持2路千兆网口输出，最大带载130万像素； 5.支持一路独立音频输入，一路独立音频输出； 6.支持对视频信号任意切换，裁剪，缩放； 7.▲支持低亮高灰，通过该控制器可调试显示屏的色域坐标， 显示不同坐标值色温；可任意改变0-255 灰阶不同灰度值的亮度显示和色温； 8支持16个场景保存和调用，支持画面偏移； | 套 | 1
3 | 框架结构及安装 | 定制结构、框架，满足屏体安装使用需求，用材符合国家标准；外框、包边采用不锈钢或黑色铝型材，保证装饰美观大方；含安装，安装方式与装修单位配合； | 平方米 | 18.5472
4 | 智能配电柜 | 1.配电柜功率≥20KW； 2.智能控制分步上电、PLC远程上电； | 套 | 1
5 | 备品 | 8张模组、2套电源接收卡等 | 项 | 1
合计（元）： |  |  |  |  | 392500